## Blitz DTT
Pressure [kg/cm²] | Pressure [cm/Hg] | Pressure [psi] | Pressure [in/Hg] | Volts (@ ADC Pin 25) | mV/PSI = | 83.8103
-0.952 | -70 | -13.5406 | -27.5591 | 695
-0.476 | -35 | -6.7703 | -13.7795 | 1269 | kg/cm² | kpa
0 | 0 | 0 | 0 | 1854 | -0.9 | 11.7401
0.5 | 36.78 | 7.1117 | 14.4803 | 2443
1 | 73.56 | 14.2233 | 28.9606 | 3030 | kpa | kg/cm²
1.5 | 110.34 | 21.335 | 43.4409 | 3620 | 11.74 | -0.9
2 | 147.12 | 28.4467 | 57.9213 | 4210
2.5 | 183.9 | 35.5584 | 72.4016 | 4810
psi & in/Hg | kg/cm² & cm/Hg | psi & in/Hg
30 | 76.2 | 30
20 | 50.8 | 20
10 | 25.4 | 10
0 | 0 | 0
5 | 0.35153 | 5
10 | 0.70307 | 10
15 | 1.0546 | 15
20 | 1.4061 | 20
25 | 1.7577 | 25
30 | 2.1092 | 30

## Blitz DSBC
Pressure [kg/cm²] | Pressure [cm/Hg] | Pressure [psi] | Pressure [in/Hg] | Abs Pressure [kpa] | Volts (@ ADC Pin 25) | mV/PSI = | 81.1626
-0.952 | -70 | -13.5406 | -27.5591 | 6.6407 | 545
-0.476 | -35 | -6.7703 | -13.7795 | 53.3203 | 1103 | kg/cm² | kpa
0 | 0 | 0 | 0 | 100 | 1641 | -0.9 | 11.7401
0.5 | 36.78 | 7.1117 | 14.4803 | 149.0333 | 2219
1 | 73.56 | 14.2233 | 28.9606 | 198.0665 | 2796 | kpa | kg/cm²
1.5 | 110.34 | 21.335 | 43.4409 | 247.0998 | 3370 | 11.74 | -0.9
2 | 147.12 | 28.4467 | 57.9213 | 296.133 | 3950
2.5 | 183.9 | 35.5584 | 72.4016 | 345.1662 | 4530
psi & in/Hg | kg/cm^2 & cm/Hg | psi & in/Hg
30 | 76.2 | 30
20 | 50.8 | 20
10 | 25.4 | 10
0 | 0 | 0
5 | 0.35153 | 5
10 | 0.70307 | 10
15 | 1.0546 | 15
20 | 1.4061 | 20
25 | 1.7577 | 25
30 | 2.1092 | 30

## 4A-FE
AE92? 4A-FE (ADM) Map sensor, Toyota Part Number: 89420-12040, Vin = 5.01V
Blitz DTT Pressure [kg/cm²] | Blitz DTT Pressure [cm/Hg] | Pressure [psi] | Pressure [in/Hg] | Map Sensor Output (Volts)
-0.952 | -70.0291 | -13.5406 | -27.5705 | 0.76
-0.476 | -35 | -6.7703 | -13.7795 | 2.18
0 | 0 | 0 | 0 | 3.67
0.25 | 18.39 | 3.5558 | 7.2402 | 4.39
0.4 | 29.424 | 5.6893 | 11.5843 | 4.84
0.5 | 36.78 | 7.1117 | 14.4803 | 4.96
1 | 73.56 | 14.2233 | 28.9606 | 4.96
Map Sensor mV/PSI = | 213.4892
psi & in/Hg | kg/cm^2 & cm/Hg | psi & in/Hg
30 | 76.2 | 30
20 | 50.8 | 20
10 | 25.4 | 10
0 | 0 | 0
5 | 0.35153 | 5
10 | 0.70307 | 10
15 | 1.0546 | 15
20 | 1.4061 | 20
25 | 1.7577 | 25
30 | 2.1092 | 30

## 1JZ-GTE
JZZ30 1JZ-GTE (JDM) Map sensor, Toyota Part Number: 89420-24040, Vin = 5.01V
Blitz DTT Pressure [kg/cm²] | Blitz DTT Pressure [cm/Hg] | Pressure [psi] | Pressure [in/Hg] | 1JZ-GTE Map Sensor Output (Volts)
-0.952 | -70 | -13.5406 | -27.5591 | 0.86
-0.476 | -35 | -6.7703 | -13.7795 | 1.73
0 | 0 | 0 | 0 | 2.67
0.25 | 18.39 | 3.5558 | 7.2402 | 3.12
0.5 | 36.78 | 7.1117 | 14.4803 | 3.58
0.75 | 55.17 | 10.6675 | 21.7205 | 4.03
1 | 73.56 | 14.2233 | 28.9606 | 4.48
1.22 | 89.7432 | 17.3525 | 35.332 | 4.91
1.25 | 91.95 | 17.7792 | 36.2008 | 4.92
1.5 | 110.34 | 21.335 | 43.4409 | 4.92
http://www.supramania.com/forums/showthread.php?73379-3P-s-TCCS-Disassembly-Analysis&p=1699861&viewfull=1#post1699861
Map Sensor mV/PSI = | 130.992 |  |  | mV = (130.5 * PSI) + 2660mV | 9.5019
Stock MAP sensor for 1JZ / 2JZ:
PIM = 5246*V - 3785
[6 empty] | 17356.38 | 4.03
psi & in/Hg | kg/cm^2 & cm/Hg | psi & in/Hg
30 | 76.2 | 30
20 | 50.8 | 20
10 | 25.4 | 10
0 | 0 | 0
5 | 0.35153 | 5
10 | 0.70307 | 10
15 | 1.0546 | 15
20 | 1.4061 | 20
25 | 1.7577 | 25
30 | 2.1092 | 30

## 2JZ-GTE
JZS147 2JZ-GTE (JDM) Map sensor, Toyota Part Number: 89421-12111, Vin = 5.01V
Blitz DTT Pressure [kg/cm²] | Blitz DTT Pressure [cm/Hg] | Pressure [psi] | Pressure [in/Hg] | 2JZ-GTE Map Sensor Output (Volts)
-0.952 | -70 | -13.5406 | -27.5591 | 0.86
-0.476 | -35 | -6.7703 | -13.7795 | 1.75
0 | 0 | 0 | 0 | 2.66
0.25 | 18.39 | 3.5558 | 7.2402 | 3.11
0.5 | 36.78 | 7.1117 | 14.4803 | 3.58
0.75 | 55.17 | 10.6675 | 21.7205 | 4.04
1 | 73.56 | 14.2233 | 28.9606 | 4.49
1.22 | 89.7432 | 17.3525 | 35.332 | 4.9
1.25 | 91.95 | 17.7792 | 36.2008 | 4.93
1.5 | 110.34 | 21.335 | 43.4409 | 4.93
Map Sensor mV/PSI = | 130.5156 |  |  | mV = (130.5 * PSI) + 2660mV
psi & in/Hg | kg/cm^2 & cm/Hg | psi & in/Hg
30 | 76.2 | 30
20 | 50.8 | 20
10 | 25.4 | 10
0 | 0 | 0
5 | 0.35153 | 5
10 | 0.70307 | 10
15 | 1.0546 | 15
20 | 1.4061 | 20
25 | 1.7577 | 25
30 | 2.1092 | 30

## 1JZ-GTE vs 2JZ-GTE
JZZ30 1JZ-GTE (JDM) Map sensor, Toyota Part Number: 89420-24040, Vin = 5.01V versus JZS147 2JZ-GTE (JDM) Map sensor, Toyota Part Number: 89421-12111, Vin = 5.01V |  |  |  |  | JZS147 2JZ-GTE (JDM) Map sensor, Toyota Part Number: 89421-12111, Vin = 5.01V
Blitz DTT Pressure [kg/cm²] | Blitz DTT Pressure [cm/Hg] | Pressure [psi] | Pressure [in/Hg] | 1JZ-GTE Map Sensor Output (Volts) | Blitz DTT Pressure [kg/cm²] | Blitz DTT Pressure [cm/Hg] | Pressure [psi] | Pressure [in/Hg] | 2JZ-GTE Map Sensor Output (Volts)
-0.952 | -70 | -13.5406 | -27.5591 | 0.86 | -0.952 | -70 | -13.5406 | -27.5591 | 0.86
-0.476 | -35 | -6.7703 | -13.7795 | 1.73 | -0.476 | -35 | -6.7703 | -13.7795 | 1.75
0 | 0 | 0 | 0 | 2.67 | 0 | 0 | 0 | 0 | 2.66
0.25 | 18.39 | 3.5558 | 7.2402 | 3.12 | 0.25 | 18.39 | 3.5558 | 7.2402 | 3.11
0.5 | 36.78 | 7.1117 | 14.4803 | 3.58 | 0.5 | 36.78 | 7.1117 | 14.4803 | 3.58
0.75 | 55.17 | 10.6675 | 21.7205 | 4.03 | 0.75 | 55.17 | 10.6675 | 21.7205 | 4.04
1 | 73.56 | 14.2233 | 28.9606 | 4.48 | 1 | 73.56 | 14.2233 | 28.9606 | 4.49
1.22 | 89.7432 | 17.3525 | 35.332 | 4.91 | 1.22 | 89.7432 | 17.3525 | 35.332 | 4.9
1.25 | 91.95 | 17.7792 | 36.2008 | 4.92 | 1.25 | 91.95 | 17.7792 | 36.2008 | 4.93
1.5 | 110.34 | 21.335 | 43.4409 | 4.92 | 1.5 | 110.34 | 21.335 | 43.4409 | 4.93
1JZ-GTE mV/PSI = | 130.992 |  |  | mV = (130.5 * PSI) + 2660mV | 2JZ-GTE mV/PSI = | 130.5156 |  |  | mV = (130.5 * PSI) + 2660mV
psi & in/Hg | kg/cm² & cm/Hg | psi & in/Hg
30 | 76.2 | 30
20 | 50.8 | 20
10 | 25.4 | 10
0 | 0 | 0
5 | 0.35153 | 5
10 | 0.70307 | 10
15 | 1.0546 | 15
20 | 1.4061 | 20
25 | 1.7577 | 25
30 | 2.1092 | 30

## Apexi AVC-R
Apexi AVC-R Map sensor, Vin = 5.01V
Blitz DSBC Pressure [kg/cm²] | Blitz DSBC Pressure [cm/Hg] |  | Pressure [psi] | Pressure [in/Hg] | Map Sensor Output (Volts)
-0.952 | -70 |  | -13.5406 | -27.5591 | 0.545
-0.476 | -35 |  | -6.7703 | -13.7795 | 1
0 | 0 |  | 0 | 0 | 1.48
0.5 | 36.78 |  | 7.1117 | 14.4803 | 1.978
1 | 73.56 |  | 14.2233 | 28.9606 | 2.48
1.5 | 110.34 |  | 21.335 | 43.4409 | 2.97
2 | 147.12 |  | 28.4467 | 57.9213 | 3.46
2.5 | 183.9 |  | 35.5584 | 72.4016 | 3.76
Map Sensor mV/PSI = | 69.8526 |  |  |  | psi = (130.5 * mV) + 2660mV
Senor Function | Colour (AVC-R) | Pin
Signal | White (Blue) | Pin 1
Ground | Black (Brown) | Pin 2
Power (+5V) | Pink (Yellow) | Pin 3
psi & in/Hg | kg/cm^2 & cm/Hg |  | psi & in/Hg
30 | 76.2 |  | 30
20 | 50.8 |  | 20
10 | 25.4 |  | 10
0 | 0 |  | 0
5 | 0.35153 |  | 5
10 | 0.70307 |  | 10
15 | 1.0546 |  | 15
20 | 1.4061 |  | 20
25 | 1.7577 |  | 25
30 | 2.1092 |  | 30

## Defi Oil Pressure Gauge
Defi Oil Pressure Gauge, Defi Gauge Part Number DF04401, Defi Sensor Part Number DFS007001
Indicated Pressure (x100 kPa) | Sensor Voltage Output (Volts) | Pressure [in/Hg]
0 | 0.502 | 0.19764
10 | 0.905 | 0.3563
20 | 1.284 | 0.50551
30 | 1.68 | 0.66142
40 | 2.08 | 0.8189
50 | 2.465 | 0.97047
0
Sensor mV/PSI = | 39.26 |  | x100 kPai = (39.26 * mV) + 500mV

## B&M Fuel Pressure Gauge
B&M Fuel Pressure Gauge, B&M Part Number 80333
Indicated Pressure (psi) | Sensor Voltage Output (Volts) | Sensor Resistance (Ω) | Pressure [in/Hg]
Open Circuit | 3.93 | 181
0 | 2.145 | 181 | 0.84449
20 | 1.769 | 134.5 | 0.69646
40 | 1.483 | 110 | 0.58386 | 127.1
60 | 1.2 |  | 0.47244
80 | 0.89 |  | 0.35039
|  |  | 0 | 24.48 | 127.1
0
Sensor mV/PSI = | -15.6875 |  |  | psi = (-15.69 * mV) + 2150mV

## Jaycar BCC xJZ-GTE
Setup for Jaycar BCC to raise output to Engine ECU
Blitz DTT Pressure [kg/cm²] | Blitz DTT Pressure [cm/Hg] | Pressure [psi] | Pressure [in/Hg] | 1JZ-GTE Map Sensor Output (Volts) | Pressure to ECU [psi] | Voltage to ECU (mV) | Required total 'R1' + 'R2' | Vin (mV) | R3
-0.952 | -70 | -13.5406 | -27.5591 | 0.86 | 10 | 3965 | 1608.1967 | 5600 | 3900
-0.476 | -35 | -6.7703 | -13.7795 | 1.73 | 10.5 | 4030.25 | 1519.0187 | 5600 | 3900
0 | 0 | 0 | 0 | 2.67 | 11 | 4095.5 | 1432.6822 | 5600 | 3900
0.25 | 18.39 | 3.5558 | 7.2402 | 3.12 | 11.5 | 4160.75 | 1349.0537 | 5600 | 3900
0.5 | 36.78 | 7.1117 | 14.4803 | 3.58 | 12 | 4226 | 1268.0076 | 5600 | 3900
0.75 | 55.17 | 10.6675 | 21.7205 | 4.03 | 12.5 | 4291.25 | 1189.4262 | 5600 | 3900
1 | 73.56 | 14.2233 | 28.9606 | 4.48 | 13 | 4356.5 | 1113.1987 | 5600 | 3900
1.22 | 89.7432 | 17.3525 | 35.332 | 4.91 | 13.5 | 4421.75 | 1039.2209 | 5600 | 3900
1.25 | 91.95 | 17.7792 | 36.2008 | 4.92 | 14 | 4487 | 967.3947 | 5600 | 3900
1.5 | 110.34 | 21.335 | 43.4409 | 4.92 | 14.5 | 4552.25 | 897.6275 | 5600 | 3900
[5 empty] | 15 | 4617.5 | 829.8322 | 5600 | 3900
[5 empty] | 15.5 | 4682.75 | 763.9261 | 5600 | 3900
Map Sensor mV/PSI = | 130.992 |  |  | mV = (130.5 * PSI) + 2660mV | 16 | 4748 | 699.8315 | 5600 | 3900
[5 empty] | R1 | 1000
[5 empty] | R2 | 680
[5 empty] | R3 | 3900
[5 empty] | Vin (mV) | 5600
[5 empty] | Vout (mV) | 3913.9785
[5 empty] | R1 | 1000
[5 empty] | R2 | 7.8652
[5 empty] | R3 | 3900
[5 empty] | Vin (mV) | 5600
[5 empty] | Vout (mV) | 4450
psi & in/Hg | kg/cm^2 & cm/Hg | psi & in/Hg
30 | 76.2 | 30
20 | 50.8 | 20
10 | 25.4 | 10
0 | 0 | 0
5 | 0.35153 | 5
10 | 0.70307 | 10
15 | 1.0546 | 15
20 | 1.4061 | 20
25 | 1.7577 | 25
30 | 2.1092 | 30